## State description
State | Description | Next State | IRE | MDRE | TBRE | nPCE | PCE | MARE | tQE | nPC_ADD | nPC_ADDSEL | TB_ADD | MFA | MOP_SEL | MAR_SEL | nPC_SEL | PC_SEL | PSRE | BAUX | RFE | RASEL | MDRSEL | ALUSEL | ALUE | CinSEL | RCSEL | DISPSEL | AOPSEL | WIME | nPCClr | PSRClr | tQClr | IR_Clr | OP1
Reset_1 | Disable all registers | Reset_2 | 1 | 1 | 1 | 1 | 1 | 1 | 1 | 0 | X | 0 | 0 | X | X | X | X | 1 | 0 | 1 | X | X | X | 0 | X | X | X | X | 1 | 1 | 1 | 1 | 1 | X
Reset_2 | Clear nPC, PC, PSR, trapQueue | Reset_3 | 1 | 1 | 1 | 1 | 1 | 1 | 1 | 0 | X | 0 | 0 | X | X | X | X | 1 | 0 | 1 | X | X | X | 0 | X | X | X | X | 0 | 0 | 0 | 0 | 0 | X
Reset_3 | initialize R0, TBA, PSR,WIM | Reset_4 | 1 | 1 | 0 | 1 | 1 | 1 | 1 | 0 | 0 | 0 | 0 | X | X | 0 | X | 0 | 0 | 0 | X | X | X | 0 | X | X | X | X | 0 | 1 | 1 | 1 | 1 | X
Reset_4 | nPC=PC + 4 | Reset_5 | 1 | 1 | 1 | 0 | 1 | 1 | 1 | 0 | 0 | 0 | 0 | X | X | 0 | X | 1 | 0 | 1 | X | X | X | 0 | X | X | X | X | 1 | 1 | 1 | 1 | 1 | X
Reset_5 | Clear Signals | Fetch_1 | 1 | 1 | 1 | 1 | 1 | 1 | 1 | 0 | X | 0 | 0 | X | X | X | X | 1 | 0 | 1 | X | X | X | 0 | X | X | X | X | 1 | 1 | 1 | 1 | 1 | X
Fetch_1 | PC to MAR (Remember the MOP) | Fetch_2 | 1 | 1 | 1 | 1 | 1 | 0 | 1 | 0 | X | 0 | 0 | X | 1 | X | X | 1 | 0 | 1 | X | X | X | 0 | X | X | X | X | 1 | 1 | 1 | 1 | 1 | X
Fetch_2 | Set RAM operands | Fetch_3 | 1 | 1 | 1 | 1 | 1 | 1 | 1 | 0 | X | 0 | 0 | 1 | 1 | X | X | 1 | 0 | 1 | X | 0 | X | 0 | X | X | X | X | 1 | 1 | 1 | 1 | 1 | 0x08
Fetch_3 | MFC? | Fetch_[3 ¦ 4] | 1 | 0 | 1 | 1 | 1 | 1 | 1 | 0 | X | 0 | 1 | 1 | X | X | X | 1 | 0 | 1 | X | 0 | X | 0 | X | X | X | X | 1 | 1 | 1 | 1 | 1 | 0x08
Fetch_4 | MDR to IR | Fetch_5 | 0 | 1 | 1 | 1 | 1 | 1 | 1 | 0 | X | 0 | 0 | X | X | X | X | 1 | 0 | 1 | X | 0 | X | 0 | X | X | X | X | 1 | 1 | 1 | 1 | 1 | X
Fetch_5 | Clear signals and decode op | many possible | 1 | 1 | 1 | 1 | 1 | 1 | 1 | 0 | X | 0 | 0 | X | X | X | X | 1 | 0 | 1 | X | X | X | 0 | X | X | X | X | 1 | 1 | 1 | 1 | 1 | X
Decode and Execute
OP0 | OP=00 |  | 1 | 1 | 1 | 1 | 1 | 1 | 1 | 0 | X | 0 | 0 | X | X | X | X | 1 | 0 | 1 | X | X | X | 0 | X | X | X | X | 1 | 1 | 1 | 1 | 1 | X
OP0_1 | Decode OP3 | SETHI, branch, invInt
SETHI
SETHI_1 | set signals for alu(remenber AOP) | SETHI_2 | 1 | 1 | 1 | 1 | 1 | 1 | 1 | 0 | X | 0 | 0 | X | X | X | X | 1 | 0 | 1 | X | X | 3 | 0 | 2 | 0 | X | 1 | 1 | 1 | 1 | 1 | 1 | SETHI
SETHI_2 | enable rd and request operation | SETHI_3 | 1 | 1 | 1 | 1 | 1 | 1 | 1 | 0 | X | 0 | 0 | X | X | X | X | 1 | 0 | 0 | X | X | 3 | 1 | 2 | 0 | X | 1 | 1 | 1 | 1 | 1 | 1 | SETHI
SETHI_3 | Clear Signals | nPC_Update1 | 1 | 1 | 1 | 1 | 1 | 1 | 1 | 0 | X | 0 | 0 | X | X | X | X | 1 | 0 | 1 | X | X | X | 0 | X | X | X | X | 1 | 1 | 1 | 1 | 1 | X
Branches
branch_1 | nPC to PC | branch_2 | 1 | 1 | 1 | 1 | 0 | 1 | 1 | 0 | X | 0 | 0 | X | X | X | 0 | 1 | 0 | 1 | X | X | X | 0 | X | X | X | X | 1 | 1 | 1 | 1 | 1 | X
branch_2 | Clear Signals and check condition | branch_[T ¦ F]1 | 1 | 1 | 1 | 1 | 1 | 1 | 1 | 0 | X | 0 | 0 | X | X | X | 0 | 1 | 0 | 1 | X | X | X | 0 | X | X | X | X | 1 | 1 | 1 | 1 | 1 | X
branch_T1 | set select lines for nPC=PC *4 | branch_T2 | 1 | 1 | 1 | 1 | 1 | 1 | 1 | 0 | X | 0 | 0 | X | X | 2 | 0 | 1 | 0 | 1 | X | X | X | 0 | X | X | 0 | X | 1 | 1 | 1 | 1 | 1 | X
branch_T2 | enable nPC and request operation | branch_T3 | 1 | 1 | 1 | 0 | 1 | 1 | 1 | 0 | X | 0 | 0 | X | X | 2 | 0 | 1 | 1 | 1 | X | X | X | 0 | X | X | 0 | X | 1 | 1 | 1 | 1 | 1 | X
branch_T3 | Clear Signals and check valid address | trapQ ¦ inv_instrc | 1 | 1 | 1 | 1 | 1 | 1 | 1 | 0 | X | 0 | 0 | X | X | X | 0 | 1 | 0 | 1 | X | X | X | 0 | X | X | X | X | 1 | 1 | 1 | 1 | 1 | X
branch_F | Check annulled bit | branch_F1 or nPCU | 1 | 1 | 1 | 1 | 1 | 1 | 1 | 0 | X | 0 | 0 | X | X | X | 0 | 1 | 0 | 1 | X | X | X | 0 | X | X | X | X | 1 | 1 | 1 | 1 | 1 | X
branch_F1 | annulled nPC select | branch_F2 | 1 | 1 | 1 | 1 | 1 | 1 | 1 | 0 | 1 | 0 | 0 | X | X | 0 | 0 | 1 | 0 | 1 | X | X | X | 0 | X | X | X | X | 1 | 1 | 1 | 1 | 1 | X
branch_F2 | enable nPC and request operation | branch_F3 | 1 | 1 | 1 | 0 | 1 | 1 | 1 | 1 | 1 | 0 | 0 | X | X | 0 | 0 | 1 | 0 | 1 | X | X | X | 0 | X | X | X | X | 1 | 1 | 1 | 1 | 1 | X
branch_F3 | Clear Signals and check valid address | trapQ ¦ inv_instrc | 1 | 1 | 1 | 1 | 1 | 1 | 1 | 0 | X | 0 | 0 | X | X | X | X | 1 | 0 | 1 | X | X | X | 0 | X | X | X | X | 1 | 1 | 1 | 1 | 1 | X
OP1 | OP=01 Call instruction
call_1 | PC to r15 selection and enable | call_2 | 1 | 1 | 1 | 1 | 1 | 1 | 1 | 0 | X | 0 | 0 | X | X | X | 0 | 1 | 0 | 0 | X | X | X | 0 | 1 | 3 | X | X | 1 | 1 | 1 | 1 | 1 | X
call_2 | nPC to PC and Select nPC <= PC+4disp30 | call_3 | 1 | 1 | 1 | 1 | 0 | 1 | 1 | 0 | X | 0 | 0 | X | X | 2 | 0 | 1 | 0 | 1 | X | X | X | 0 | 1 | 3 | 1 | X | 1 | 1 | 1 | 1 | 1 | X
call_3 | enable nPC and request operation | call_4 | 1 | 1 | 1 | 0 | 1 | 1 | 1 | 0 | X | 0 | 0 | X | X | 2 | 0 | 1 | 1 | 1 | X | X | X | 0 | 1 | 3 | 1 | X | 1 | 1 | 1 | 1 | 1 | X
call_4 | Clear Signals and check valid address | trapQ ¦ inv_instrc | 1 | 1 | 1 | 1 | 1 | 1 | 1 | 0 | X | 0 | 0 | X | X | X | 0 | 1 | 0 | 1 | X | X | X | 0 | X | X | X | X | 1 | 1 | 1 | 1 | 1 | X
OP2 | OP=10
OP2_1 | Decode OP3 |  | 1 | 1 | 1 | 1 | 1 | 1 | 1 | 0 | X | 0 | 0 | X | X | X | 0 | 1 | 0 | 1 | X | X | X | 0 | X | X | X | X | 1 | 1 | 1 | 1 | 1 | X
JMPL1 | PC to rd selection and enable | JMPL_2 | 1 | 1 | 1 | 1 | 1 | 1 | 1 | 0 | X | 0 | 0 | X | X | X | 0 | 1 | 0 | 0 | X | X | X | 0 | 0 | 0 | X | X | 1 | 1 | 1 | 1 | 1 | X
JMPL2 | nPC to PC and clear signals from previous | JMPL_3 | 1 | 1 | 1 | 1 | 0 | 1 | 1 | 0 | X | 0 | 0 | X | X | X | 0 | 1 | 0 | 1 | X | X | X | 0 | 1 | 0 | X | X | 1 | 1 | 1 | 1 | 1 | X
JMPL3 | Check Addressing Mode and del signals | JMPL_[R ¦ D] | 1 | 1 | 1 | 1 | 1 | 1 | 1 | 0 | X | 0 | 0 | X | X | X | 0 | 1 | 0 | 1 | 0 | X | X | 0 | 1 | 0 | X | 1 | 1 | 1 | 1 | 1 | 1 | 0x00
Register Addressing Mode
JMPL_R | select line for rS1+rS2 | JMPL_4 | 1 | 1 | 1 | 1 | 1 | 1 | 1 | 0 | X | 0 | 0 | X | X | X | 0 | 1 | 0 | 1 | 0 | X | 0 | 0 | 1 | 0 | X | 1 | 1 | 1 | 1 | 1 | 1 | 0x00
direct addressing mode
JMPL_D | select line for rS1+simm13 | JMPL_4 | 1 | 1 | 1 | 1 | 1 | 1 | 1 | 0 | X | 0 | 0 | X | X | X | 0 | 1 | 0 | 1 | 0 | X | 1 | 0 | 1 | 0 | X | 1 | 1 | 1 | 1 | 1 | 1 | 0x00
JMPL_4 | enable nPC and request operation | JMPL_5 | 1 | 1 | 1 | 0 | 1 | 1 | 1 | 0 | X | 0 | 0 | X | X | X | 0 | 1 | 0 | 1 | 0 | X | X | 1 | 1 | 0 | X | 1 | 1 | 1 | 1 | 1 | 1 | 0x00
JMPL_5 | Clear Signals and check valid address | trapQ ¦ inv_instrc | 1 | 1 | 1 | 1 | 1 | 1 | 1 | 0 | X | 0 | 0 | X | X | X | X | 1 | 0 | 1 | X | X | X | 0 | X | X | X | X | 1 | 1 | 1 | 1 | 1 | X
rett
rett_1 | CheckUnderflow | rett_[trap1 ¦ 2] | 1 | 1 | 1 | 1 | 1 | 1 | 1 | 0 | X | 0 | 0 | X | X | X | X | 1 | 0 | 1 | X | X | X | 0 | X | X | X | X | 1 | 1 | 1 | 1 | 1 | X
rett_trap1 | Prepare flag and enable trapQueue | rett_trap2 | 1 | 1 | 1 | 1 | 1 | 1 | 0 | 0 | X | 0 | 0 | X | 0 | X | X | 1 | 0 | 1 | 0 | X | X | 0 | X | X | X | 1 | 1 | 1 | 1 | 1 | 1 | 0x00
rett_trap2 | Clear Signals | trapQ | 1 | 1 | 1 | 1 | 1 | 1 | 1 | 0 | X | 0 | 0 | X | 0 | X | X | 1 | 0 | 1 | 0 | X | X | 0 | X | X | X | 1 | 1 | 1 | 1 | 1 | 1 | 0x00
rett_2 | Prepare values for PSR update | rett_3 | 1 | 1 | 1 | 1 | 1 | 1 | 1 | 0 | X | 0 | 0 | X | X | X | 0 | 1 | 0 | 1 | X | X | X | 0 | X | X | X | X | 1 | 1 | 1 | 1 | 1 | X
rett_3 | update PSR and PC | rett_4 | 1 | 1 | 1 | 1 | 0 | 1 | 1 | 0 | X | 0 | 0 | X | X | X | 0 | 0 | 0 | 1 | X | X | X | 0 | X | X | X | X | 1 | 1 | 1 | 1 | 1 | X
rett_4 | set select lines and check addressing mode | rett_[R ¦ D] | 1 | 1 | 1 | 1 | 1 | 1 | 1 | 0 | X | 0 | 0 | X | X | 3 | 0 | 1 | 0 | 1 | 0 | X | X | 0 | X | X | X | 1 | 1 | 1 | 1 | 1 | 1 | 0x00
Register Addressing Mode
rett_R | select line for rS1+rS2 | rett_5 | 1 | 1 | 1 | 1 | 1 | 1 | 1 | 0 | X | 0 | 0 | X | X | X | 0 | 1 | 0 | 1 | 0 | X | 0 | 0 | 1 | 0 | X | 1 | 1 | 1 | 1 | 1 | 1 | 0x00
direct addressing mode
rett_D | select line for rS1+simm13 | rett_5 | 1 | 1 | 1 | 1 | 1 | 1 | 1 | 0 | X | 0 | 0 | X | X | X | 0 | 1 | 0 | 1 | 0 | X | 1 | 0 | 1 | 0 | X | 1 | 1 | 1 | 1 | 1 | 1 | 0x00
rett_5 | enable nPC and request operation | rett_6 | 1 | 1 | 1 | 0 | 1 | 1 | 1 | 0 | X | 0 | 0 | X | X | X | 0 | 1 | 0 | 1 | 0 | X | X | 1 | 1 | 0 | X | 1 | 1 | 1 | 1 | 1 | 1 | 0x00
rett_6 | Clear Signals and enable rd | rett_7 | 1 | 1 | 1 | 1 | 1 | 1 | 1 | 0 | X | 0 | 0 | X | X | X | 0 | 1 | 0 | 0 | X | X | X | 0 | 1 | 0 | X | X | 1 | 1 | 1 | 1 | 1 | X
rett_7 | Clear Signals and check valid address | trapQ ¦ inv_instrc | 1 | 1 | 1 | 1 | 1 | 1 | 1 | 0 | X | 0 | 0 | X | X | X | X | 1 | 0 | 1 | X | X | X | 1 | X | X | X | X | 1 | 1 | 1 | 1 | 1 | X
Save/Restore
SR_1 | CheckUnderflow /Overflow | SR_[trap1 ¦ 2] | 1 | 1 | 1 | 1 | 1 | 1 | 1 | 0 | X | 0 | 0 | X | X | X | X | 1 | 0 | 1 | X | X | X | 0 | X | X | X | X | 1 | 1 | 1 | 1 | 1 | X
SR_trap1 | Prepare flag and enable trapQueue | SR_trap2 | [14 empty] | X
SR_trap2 | Clear Signals | trapQ | [14 empty] | X
SR_2 | Prepare Value for CPW and enable PSR | SR_3 | 1 | 1 | 1 | 1 | 1 | 1 | 1 | 0 | X | 0 | 0 | X | X | X | X | 0 | 0 | 1 | X | X | X | 0 | X | X | X | X | 1 | 1 | 1 | 1 | 1 | X
SR_3 | Check Addressing Mode and operation signals | SR_[R ¦ D] | 1 | 1 | 1 | 1 | 1 | 1 | 1 | 0 | X | 0 | 0 | X | X | X | X | 1 | 0 | 1 | X | X | X | 0 | 2 | 0 | X | 1 | 1 | 1 | 1 | 1 | 1 | 0x00
SR_R | select line for rS1+rS2 | SR_D | 1 | 1 | 1 | 1 | 1 | 1 | 1 | 0 | X | 0 | 0 | X | X | X | X | 1 | 0 | 1 | X | X | 0 | 0 | 2 | 0 | X | 1 | 1 | 1 | 1 | 1 | 1 | 0x00
SR_D | select line for rS1+simm13 | SR_4 | 1 | 1 | 1 | 1 | 1 | 1 | 1 | 0 | X | 0 | 0 | X | X | X | X | 1 | 0 | 1 | X | X | 1 | 0 | 2 | 0 | X | 1 | 1 | 1 | 1 | 1 | 1 | 0x00
SR_4 | enable rd and request operation | SR_5 | 1 | 1 | 1 | 1 | 1 | 1 | 1 | 0 | X | 0 | 0 | X | X | X | X | 1 | 0 | 0 | X | X | X | 1 | 2 | 0 | X | 1 | 1 | 1 | 1 | 1 | 1 | 0x00
SR_5 | Clear Signals | nPC_Update1 | 1 | 1 | 1 | 1 | 1 | 1 | 1 | 0 | X | 0 | 0 | X | X | X | X | 1 | 0 | 1 | X | X | X | 0 | X | X | X | X | 1 | 1 | 1 | 1 | 1 | X
ALU operations
ALop_1 | Check Addressing Mode and operation signals | ALop_[R ¦ D] | 1 | 1 | 1 | 1 | 1 | 1 | 1 | 0 | X | 0 | 0 | X | X | X | X | 1 | 0 | 1 | X | X | X | 0 | 2 | 0 | X | 0 | 1 | 1 | 1 | 1 | 1 | X
ALop_R | select line for rS1+rS2 | ALop_2 | 1 | 1 | 1 | 1 | 1 | 1 | 1 | 0 | X | 0 | 0 | X | X | X | X | 1 | 0 | 1 | X | X | 0 | 0 | 2 | 0 | X | 0 | 1 | 1 | 1 | 1 | 1 | X
ALop_D | select line for rS1+simm13 | ALop_2 | 1 | 1 | 1 | 1 | 1 | 1 | 1 | 0 | X | 0 | 0 | X | X | X | X | 1 | 0 | 1 | X | X | 1 | 0 | 2 | 0 | X | 0 | 1 | 1 | 1 | 1 | 1 | X
ALop_2 | enable rd and request operation | ALop_3 | 1 | 1 | 1 | 1 | 1 | 1 | 1 | 0 | X | 0 | 0 | X | X | X | X | 1 | 0 | 0 | X | X | X | 1 | 2 | 0 | X | 0 | 1 | 1 | 1 | 1 | 1 | X
ALop_3 | Clear Signals | trapQ | 1 | 1 | 1 | 1 | 1 | 1 | 1 | 0 | X | 0 | 0 | X | X | X | X | 1 | 0 | 1 | X | X | X | 0 | X | X | X | X | 1 | 1 | 1 | 1 | 1 | X
Traps
OP2_TR_1 | Check Condition | trap_2 or nPCU | 1 | 1 | 1 | 1 | 1 | 1 | 1 | 0 | X | 0 | 0 | X | X | X | X | 1 | 0 | 1 | X | X | X | 0 | X | X | X | X | 1 | 1 | 1 | 1 | 1 | X
trap_2 | Prepare flag and enable trapQueue | trap_3 | 1 | 1 | 1 | 1 | 1 | 1 | 0 | 0 | X | 0 | 0 | X | X | X | X | 1 | 0 | 1 | X | X | X | 0 | X | X | X | X | 1 | 1 | 1 | 1 | 1 | X
trap_3 | Clear signals | trapQ | 1 | 1 | 1 | 1 | 1 | 1 | 1 | 0 | X | 0 | 0 | X | X | X | X | 1 | 0 | 1 | X | X | X | 0 | X | X | X | X | 1 | 1 | 1 | 1 | 1 | X
OP3 | OP=11 Load/Store
LS_1 | set select lines and check addressing mode | LS_[R ¦ D] | 1 | 1 | 1 | 1 | 1 | 1 | 1 | 0 | X | 0 | 0 | X | 0 | X | X | 1 | 0 | 1 | 0 | X | X | 0 | X | X | X | 1 | 1 | 1 | 1 | 1 | 1 | 0x00
LS_R | Register Addressing Mode | LS_2 | 1 | 1 | 1 | 1 | 1 | 1 | 1 | 0 | X | 0 | 0 | X | 0 | X | X | 1 | 0 | 1 | 0 | X | 0 | 0 | X | X | X | 1 | 1 | 1 | 1 | 1 | 1 | 0x00
LS_D | direct addressing mode | LS_2 | 1 | 1 | 1 | 1 | 1 | 1 | 1 | 0 | X | 0 | 0 | X | 0 | X | X | 1 | 0 | 1 | 0 | X | 0 | 0 | X | X | X | 1 | 1 | 1 | 1 | 1 | 1 | 0x00
LS_2 | enable MAR and request operation | LS_3 | 1 | 1 | 1 | 1 | 1 | 0 | 1 | 0 | X | 0 | 0 | X | 0 | X | X | 1 | 0 | 1 | 0 | X | X | 1 | X | X | X | 1 | 1 | 1 | 1 | 1 | 1 | 0x00
LS_3 | Clear Signals and check valid address | LS_4 or invInstr | 1 | 1 | 1 | 1 | 1 | 1 | 1 | 0 | X | 0 | 0 | X | 0 | X | X | 1 | 0 | 1 | 0 | X | X | 0 | X | X | X | 1 | 1 | 1 | 1 | 1 | 1 | 0x00
LS_4 | Decode OP3 | [store ¦ load]_1 | 1 | 1 | 1 | 1 | 1 | 1 | 1 | 0 | X | 0 | 0 | X | 0 | X | X | 1 | 0 | 1 | 0 | X | X | 0 | X | X | X | 1 | 1 | 1 | 1 | 1 | 1 | 0x00
load_1 | selection line for operation | load_2 | 1 | 1 | 1 | 1 | 1 | 1 | 1 | 0 | X | 0 | 0 | 0 | 0 | X | X | 1 | 0 | 1 | 0 | 0 | X | 0 | X | X | X | 1 | 1 | 1 | 1 | 1 | 1 | 0x00
load_2 | enable MDR and request operation | load_3 | 1 | 0 | 1 | 1 | 1 | 1 | 1 | 0 | X | 0 | 1 | 0 | 0 | X | X | 1 | 0 | 1 | 0 | 0 | X | 0 | X | X | X | 1 | 1 | 1 | 1 | 1 | 1 | 0x00
load_3 | Check MFC | load[3¦ 4] | 1 | 0 | 1 | 1 | 1 | 1 | 1 | 0 | X | 0 | 1 | 0 | 0 | X | X | 1 | 0 | 1 | 0 | 0 | X | 0 | X | X | X | 1 | 1 | 1 | 1 | 1 | 1 | 0x00
load_4 | set select lines and enable rd | load_5 | 1 | 1 | 1 | 1 | 1 | 1 | 1 | 0 | X | 0 | 0 | 0 | 0 | X | X | 1 | 0 | 0 | 0 | 0 | X | 0 | 3 | 0 | X | 1 | 1 | 1 | 1 | 1 | 1 | 0x00
load_5 | Clear Signals | nPC_Update1 | 1 | 1 | 1 | 1 | 1 | 1 | 1 | 0 | X | 0 | 0 | 0 | 0 | X | X | 1 | 0 | 1 | 0 | 0 | X | 0 | X | X | X | 1 | 1 | 1 | 1 | 1 | 1 | 0x00
store_1 | selection line for operation and enable MDR | store_2 | 1 | 0 | 1 | 1 | 1 | 1 | 1 | 0 | X | 0 | 0 | X | 0 | X | X | 1 | 0 | 1 | 1 | 1 | X | 0 | X | X | X | 1 | 1 | 1 | 1 | 1 | 1 | 0x00
store_2 | Clear signals and set selection lines | store_3 | 1 | 1 | 1 | 1 | 1 | 1 | 1 | 0 | X | 0 | 0 | 0 | 0 | X | X | 1 | 0 | 1 | 1 | 1 | X | 0 | X | X | X | 1 | 1 | 1 | 1 | 1 | 1 | 0x00
store_3 | request operation | store_4 | 1 | 1 | 1 | 1 | 1 | 1 | 1 | 0 | X | 0 | 1 | 0 | 0 | X | X | 1 | 0 | 1 | 1 | 1 | X | 0 | X | X | X | 1 | 1 | 1 | 1 | 1 | 1 | 0x00
store_4 | Check MFC | store_[4 ¦ 5] | 1 | 1 | 1 | 1 | 1 | 1 | 1 | 0 | X | 0 | 1 | 0 | 0 | X | X | 1 | 0 | 1 | 1 | 1 | X | 0 | X | X | X | 1 | 1 | 1 | 1 | 1 | 1 | 0x00
store_5 | Clear Signals | nPC_Update1 | 1 | 1 | 1 | 1 | 1 | 1 | 1 | 0 | X | 0 | 0 | 0 | 0 | X | X | 1 | 0 | 1 | 1 | 1 | X | 0 | X | X | X | 1 | 1 | 1 | 1 | 1 | 1 | 0x00
invalid_inst1 | set flag[5] and enable trap queue | invalid_inst2 | 1 | 1 | 1 | 1 | 1 | 1 | 0 | 0 | X | 0 | 0 | X | 0 | X | X | 1 | 0 | 1 | 0 | X | X | 0 | X | X | X | 1 | 1 | 1 | 1 | 1 | 1 | 0x00
invalid_inst2 | Clear Signals | trapQ | 1 | 1 | 1 | 1 | 1 | 1 | 1 | 0 | X | 0 | 0 | X | 0 | X | X | 1 | 0 | 1 | 0 | X | X | 0 | X | X | X | 1 | 1 | 1 | 1 | 1 | 1 | 0x00
nPC_Update1 | enable PC | nPC_Update2 | 1 | 1 | 1 | 1 | 0 | 1 | 1 | 0 | X | 0 | 0 | X | X | X | 0 | 1 | 0 | 1 | X | X | X | 0 | X | X | X | X | 1 | 1 | 1 | 1 | 1 | X
nPC_Update2 | set select lines for PC+4 | nPC_Update3 | 1 | 1 | 1 | 0 | 1 | 1 | 1 | 0 | 0 | 0 | 0 | X | X | 0 | 0 | 1 | 0 | 1 | X | X | X | 0 | X | X | X | X | 1 | 1 | 1 | 1 | 1 | X
nPC_Update3 | enable nPC and request operation | nPC_Update1.4 | 1 | 1 | 1 | 0 | 1 | 1 | 1 | 1 | 0 | 0 | 0 | X | X | 0 | 0 | 1 | 0 | 1 | X | X | X | 0 | X | X | X | X | 1 | 1 | 1 | 1 | 1 | X
nPC_Update1.4 | Clear Signals | trapQ | 1 | 1 | 1 | 1 | 1 | 1 | 1 | 0 | 0 | 0 | 0 | X | X | 0 | 0 | 1 | 0 | 1 | X | X | X | 0 | X | X | X | X | 1 | 1 | 1 | 1 | 1 | X
trapQ | trapQ != 0 && ET = 1 | trapQ1 or Fetch1 | 1 | 1 | 1 | 1 | 1 | 1 | 1 | 0 | X | 0 | 0 | X | X | X | X | 1 | 0 | 1 | X | X | X | 0 | X | X | X | X | 1 | 1 | 1 | 1 | 1 | X
trapQ1 | Values for PSR and select line for PC to r17 | trapQ2 | 1 | 1 | 1 | 1 | 1 | 1 | 1 | 0 | X | 0 | 0 | X | X | X | X | 0 | 0 | 0 | X | X | X | 0 | 0 | 2 | X | X | 1 | 1 | 1 | 1 | 1 | X
trapQ2 | Clear Signals | trapQ3 | 1 | 1 | 1 | 1 | 1 | 1 | 1 | 0 | X | 0 | 0 | X | X | X | X | 1 | 0 | 1 | X | X | X | 0 | 0 | 2 | X | X | 1 | 1 | 1 | 1 | 1 | X
trapQ3 | select line for nPC to r18 | trapQ4 | 1 | 1 | 1 | 1 | 1 | 1 | 1 | 0 | X | 0 | 0 | X | X | X | X | 1 | 0 | 0 | X | X | X | 0 | 1 | 1 | X | X | 1 | 1 | 1 | 1 | 1 | X
trapQ4 | Clear Signals and prepare TBR value | trapQ5 | 1 | 1 | 0 | 1 | 1 | 1 | 1 | 0 | X | 0 | 0 | X | X | X | 1 | 1 | 0 | 1 | X | X | X | 0 | 1 | 1 | X | X | 1 | 1 | 1 | 1 | 1 | X
trapQ5 | Clear Signals and enable PC | trapQ6 | 1 | 1 | 1 | 1 | 0 | 1 | 1 | 0 | X | 0 | 0 | X | X | X | 1 | 1 | 0 | 1 | X | X | X | 0 | 1 | 1 | X | X | 1 | 1 | 1 | 1 | 1 | X
trapQ6 | set select lines for PC+4 | trapQ7 | 1 | 1 | 1 | 1 | 1 | 1 | 1 | 0 | 0 | 0 | 0 | X | X | 0 | 1 | 1 | 0 | 1 | X | X | X | 0 | 1 | 1 | X | X | 1 | 1 | 1 | 1 | 1 | X
trapQ7 | enable nPC and request operation | trapQ8 | 1 | 1 | 1 | 0 | 1 | 1 | 1 | 1 | 0 | 0 | 0 | X | X | 0 | 1 | 1 | 0 | 1 | X | X | X | 0 | 1 | 1 | X | X | 1 | 1 | 1 | 1 | 1 | X
trapQ8 | Clear Signals | Fetch_1 | 1 | 1 | 1 | 1 | 1 | 1 | 1 | 0 | 0 | 0 | 0 | X | X | 0 | 1 | 1 | 0 | 1 | X | X | X | 0 | 1 | 1 | X | X | 1 | 1 | 1 | 1 | 1 | X